## Custos
CALCULADORA DE CUSTOS DE IMPRESSAO 3D |  |  |  | N | Tipos | Valores
CALCULO SIMPLES |  |  |  | 1 | ABS Comum | 120
Valores da peça (dado pelo fatiador) |  |  |  | 2 | ABS barato | 80
| Comprimento utilizado | 58.3 | m | 3 | Nylon | 260
| Diâmetro do filamento | 1.75 | mm | 4 | Petg | 320
| Densidade | 1.04 | g/cm³ | 5 | ABS Wood | 600
| Área do diâmetro do filamento | 2.4053 | mm² | 6 | PLA | 140
| Tempo de impressão | 420 | mn
youtube.com/3DGeekShow | Peso estimado | 145.8371 | g
RESULTADO
Valor de produção | 24.9164
Valor de venda | 74.7492 |  |  | Densidades (g/cm³)
CALCULO DETALHADO |  |  |  | ABS |  | 1.04
Valores de produção |  |  |  | PLA |  | 1.24
Despesas de produção | Tipo de filamento | N | 2
| Valor do quilo (filamento.) | 80
| Preço por KWh | 0.6
| Consumo da maquina (W) | 360
| Depreciação por hora | 1%
| Média de falhas | 10%
Custos Administrativos
Modelagem 3D |  | 0
Retorno de investimento
Retorno do investimento na maquina (em quanto tempo quer pagar a maquina?) | Tempo desejado (mês) | Valor da maquina
| 12 | 3000
| Horas por dia | Dias por mês
| 8 | 25
| Valor a adicionar por hora | 1.25
Custos de PRODUÇÃO
Custo material |  | 11.667
Custo energia |  | 0.216
Custo de manutenção |  | 1.75
Custo de falhas |  | 1.1667
Custo de acabamento (10%) |  | 1.1667
Custo de fixação (spray) |  | 0.2
Custos diversos
Retorno de investimento |  | 8.75
Custo administrativo |  | 0
Porcentagem de lucro |  | 200%
Note on B7: Em² =C11*(10^-6)
Note on B16: Com o valor do frete incluso
Note on B17: É encontrado na sua conta de luz, dividindo valor final pelo tanto de KW usado
Note on B18: É determinado pela potencia da sua fonte
Note on B19: VALOR SIMBOLICO!, não há calculo ainda!
Note on B20: Valor a determinar pela quantidade de falhas da sua impressora